## Sheet1
序号 | 设备名称 | 技术参数 | 参考品牌
一、LED大屏显示系统
1 | LED显示屏 | 1、整屏尺寸≥5.4X2.025m，且显示屏箱体采用镁合金或压铸铝合金材质等合金材料，无风扇设计，采用屏体自然散热形式； 2、像素构成：表贴三合一封装，像素间距：1.25mm，共阴节能设计（冷屏）。 3、所投LED显示屏可视角度：水平≥170°，垂直≥170°，最大对比度≥12000:1(全白/全黑，环境照度 0.05lux)，刷新率≥3900HZ； 4、显示亮度：≥850nits，亮度均匀性：≥99%，色温≥2000-15000K 可调，色温误差：色温为 6500K 时，100%，75%，50%，25% 四档电平白场调节色温误差≤200K； 5、灰度分层校正；依据 LED 灯发光曲线参数，一级一级的灰度进行亮度、色度修正。分段 多套校正数据，实现显示自动匹灰阶校正数据； 6、智能节电功能；具备智能（黑屏）节电功能，开启智能节电功能比和没有开启节能 50% 以上；LED 显示屏符合 GB21520-2015,能效一级 7、可调整刷新率；具有亮度/对比度/色度调节/视觉修正等图像调整功能图像处理功能；具 体视频降噪，动态补偿，色彩变换等图像处理功能； 8、系统稳定抗干扰：选用的产品≥9 层 PCB 层结构设计，同时采用 35μ镀金接插件 | 利亚德/耕创
2 | 视频处理器 | 1、带载能力:1040万 2、输出范围:最宽16384，最高 8192 3、视频输入:DP1.2×1，HDMI2.0×1，HDMI1.3×4，3G-SDI×1 4、控制接口:USB、TCP/IP、RS232x1 5、输出接口:网口×16，HDMI、DP×1 6、开窗数量:2个4Kx2K+4个2Kx1K | 利亚德/耕创
3 | 配电柜 | 1、重量:约18KG 2、柜体尺寸(WxHxD):400x600x180 3、安装方式:明装挂墙 4、防护等级:IP30 5、供电方式:三相五线制 6、输入电源线:YJV-5x6 7、输出电源线:6根(RVV3X4) 8、额定输入电压:380VAC 9、额定输出电压:6路 220VAC 10、主开关:25A/3P 11、PLC型号:LYD-LYD-50 12、工作温度:-20-60°C 13、工作湿度:10-90%RH | 国产优质
4 | 钢结构 | 定制钢结构尺寸不少于10.935平 | 国产优质
5 | 线缆辅材 | 电源线YJV5x6，RVV3x4，网线 | 国产优质
6 | 运输布线施工 | 运输布线施工 | /
二、其它音视频系统
7 | 专业音箱 | 1、频率范围：65Hz-22KHz； 2、额定功率 210W 3、短期最大功率 ≥840W 4、灵敏度：≥91dB； 5、指定频带内的声压级：≥125dB； 6、额定阻抗：8Ω； 7、低音单元：1*8"(35mm音圈)； 8、高音单元：1*25mm压缩驱动器； 9、总谐波失真（200Hz-6KHz）：≤10% 10、覆盖角度HXV 90度X50度 11、音箱内置保护系统当输入信号过大时保护系统自行启动可以保护喇叭单元免于烧毁； 12、音箱自带听力防损伤保护装置，当系统频响曲线在输入功率超过额定功率达到一定值时，内置分频线路应可自动保护，使超高音频段呈波形衰减，以减小超大声压级下对人耳听力的损伤。 13、音箱内置声指向控制技术结构装置，根据使用场所需要调整号角的物理指向，改变声音偏移角度。 | 惠威/安度/HKNC
8 | 专业功放 | 1、功放带短路、过热、过载保护 2、阻尼系数:＞300 3、灵敏度：0.775V 4、输入阻抗:平衡20KΩ,非平衡10KΩ 5、总谐波失真≤0.05%@8Ω 6、频响:20Hz～20KHz 7、8Ω立体声功率：≥350W*2、4Ω立体声功率：≥550W*2、8Ω桥接功率：≥1100W 8、信噪比：≥106dB 9、提供中国质量认证中心CQC认证证书复印件或影印件。 10、为保证扩声系统兼容性、一致性以及售后便捷性，投标产品与音箱同一品牌。 | 惠威/安度/HKNC
9 | 返听音箱 | 1、频率范围 70Hz-20KHz 2、额定功率 100W 3、灵敏度 92dB 4、最大声压级：(峰值) 118dB 5、额定阻抗 8Ω 6、低音单元 1*6.5"(25mm音圈) 7、高音单元 1*25mm压缩驱动器 | 惠威/安度/HKNC
10 | 返听功放 | 1、功放带短路、过热、过载保护 2、阻尼系数:＞300 3、灵敏度：0.775V 4、输入阻抗:平衡20KΩ,非平衡10KΩ 5、总谐波失真≤0.05%@8Ω 6、频响:20Hz～20KHz 7、8Ω立体声功率：≥350W*2、4Ω立体声功率：≥550W*2、8Ω桥接功率：≥1100W 8、信噪比：≥106dB 9、为保证扩声系统兼容性、一致性以及售后便捷性，投标产品与音箱同一品牌。 | 惠威/安度/HKNC
11 | 反馈抑制器 | 1、频率范围: UHF610-780MHz 2、频率稳定度: ±0.05﹪ 3、动态范围: ﹥80dB 4、调制方: FM 5、系统频率响应: 100Hz-10000Hz 6、系统信噪比（1kHz）: ≥59dB 7、邻频干扰比: ≥80dB 8、镜像干扰比: ≥80dB 9、系统有效距离（1kHz）: ＞100米 10、系统总谐波失真（1kHz）：＜5% | 惠威/安度/HKNC
12 | 数字音频处理器 | 1、最大线路增益:≥20dB； 2、剩余噪声输出电压：-100dBM； 3、增益频率响应：20Hz-20KHz； 4、信噪比:（ A计权）≥105dB。 5、8路平衡式话筒/线路输入，8路平衡式音频输出，采用凤凰插接口 6、多种控制方式，支持电脑软件、手机、平板、按键面板、触摸面板等方式调试管理控制设备 7、内置USB声卡，可直接连接电脑实现音频信号的传输，支持录播和远程会议 8、自适应反馈抑制，拥有AFC(反馈抑制)、AEC（回声消除）、ANS(噪声抑制)、AGC(自动増益)増益共享门限、 自动混音、闪避器等处理模块，能自动发现反馈点，并自动抑制 9、全功能矩阵混音，拥有所有输入、输出通道之间信号混音传输功能，可自由调节编组混音、电平 | 惠威/安度/HKNC
13 | 12路专业调音台 | 1、≥2编组≥4母线调音台 （带USB连接口输入） 2、≥8路线路输入，≥2组立体声输入,内置16种数码效果器 3、内置多格式蓝牙MP3播放器,MP3音源可转入本机立体声声道进行调音或混合 4、分路3段美式EQ,带衰减,2路AUX输出.编组选择按键,另设有监听功能. 5、6路母线(BUS):主输出+两编组+监听室输出+录音输出与返回 6、在无需外置设备下可独立完成6路不同音源的输出. 7、1路AUX外接与返回,双7段图视均衡 8、100MM长行程推子控制. 9、内置48V幻象供电,内置80V-240V宽电压工作电源 10、最大线路增益：≥20dB 11、总谐波失真：＜0.1% | 惠威/安度/HKNC
14 | 有线会议主机 | 1、整机功耗：200W 2、信噪比：＞75dB (1KHz-A) 3、灵敏度：-105dBm(12dB S/N) 4、频率响应：60Hz-18000Hz 5、平衡输出：-50dB 6、非平衡输出：0dB 7、RCA输出：0dB 8、低音：±10dB/100Hz 中音：±10dB/10Khz 高音：±10d/10Khz 系统工作电压：+24v DC 9、先进先出、申请发言、限制模式、声控启动模式 10、列席话筒可1-9只任意设置 11、可同时接5个主席话筒，主席任意位置可摆放 12、主机有电源过载和短路保护功能 13、四路输入接口，可接115支话筒 14、主机具备3段EQ调节，注重声音的处理，忠实再现原声，方便不同客户的要求 15、话筒连接采用"T字型”航空头连接，安装更加稳固、方便 | 惠威/安度/HKNC
15 | 主席话筒单元 | 1、无触碰声硅胶按键设计，线条流畅，大气美观 2、话筒连接采用"T字型”航空头连接，安装更加稳固、方便 3、话筒声音清晰饱满，还原性好 4、外置防风置，拾音距离30-35CM 5、主席单元设有允许/中断键，可以在任何情况下控制各列席机的开或者关指向性：单指向性电容话筒 6、频率响应：60Hz-18000 Hz 7、灵敏度：-42 dB±2dB(1dB =1V/Pa at 1KHz) 8、输出阻抗：＜500 Ω 9、最大声压级：115 dB SPL 10、信噪比：>75dB (1kHz-A) 11、动态范围：106 dB ,1kHz at Max SPL | 惠威/安度/HKNC
16 | 主席话筒代表单元 | 1、无触碰声硅胶按键设计，线条流畅，大气美观 2、话筒连接采用"T字型”航空头连接，安装更加稳固、方便 3、话筒声音清晰饱满，还原性好 4、外置防风置，拾音距离30-35CM 5、主席单元设有允许/中断键，可以在任何情况下控制各列席机的开或者关指向性：单指向性电容话筒 6、频率响应：60Hz-18000 Hz 7、灵敏度：-42 dB±2dB(1dB =1V/Pa at 1KHz) 8、输出阻抗：＜500 Ω 9、最大声压级：115 dB SPL 10、信噪比：>75dB (1kHz-A) 11、动态范围：106 dB ,1kHz at Max SPL | 惠威/安度/HKNC
17 | 专用会议主机主线 | 和话筒配套 | 惠威/安度/HKNC
18 | 一拖四会议话筒 | 1、全新有机电激光显示OLED屏，比传统LCD 屏显示更清晰，特显产品的艺术感及科技感；OLED三段界面显示，屏幕在显示诸多工作状态时，更加简洁明了。 2、“99位可调数字编码”，与话筒同步显示，避免话筒繁多的情况下，找不到话筒对应接收机的接收通道。 3、接收机自带窄波技术、ID编码技术，能很好的解决同场合多套话筒使用相互间干扰问题，最多可用到28支话筒。 4、自带一键扫频功能，使用者可以通过一键式找到当地最干净的频率 5、接收机和发射器上可同时显示电池用量，方便后台人员及时更换电池 。 6、话筒自带锂电池，3.7V2000MA，充满电后可续航10-15小时，锂电池可取。 7、无触碰声硅胶按键设计，线条流畅，大气美观。 8、接收距离可调、发射功率可调，输出电平可调。 9、具有XLR平衡式独立输出，Ф6.3非平衡式混合输出。 10、真分集式(True Diversity)，接收距离无阻隔80米。 11、底座表面高温烤漆技术，能在各种恶劣的使用环境下保持表面的美观。 12、发射器自带有静音功能。 13、声音清晰，保真度高，还原性好，拾音距离30-35CM，适用于大型多功能厅，政府会议及一些高端会场。 | 惠威/安度/HKNC
19 | 电源时序器 | 1、带电网电压值显示---电网电压通过时序器数码屏实时显示，可直观显示电网电压的波动情况。 2、带RS232远程智能控制---可执行中央控制设备的RS232控制协议指令，能实现8位可控插座顺时序接通电源或者逆时序断开电源，也可执行8位插座中指定的某个插座接通或断开电源指令。 3、带RS485远程智能控制--- 可执行中央控制设备的RS485控制协议指令，能实现8位可控插座顺时序接通电源或者逆时序断开电源，也可执行8位插座中指定的某个插座接通或断开电源指令。 4、带DC远程智能控制---可执行中央控制设备的“5至24V”直流电压信号指令，有DC电输入时，时序器的8位可控插座顺时序接通电源，无DC电输入时，时序器的8位可控插座逆时序断开电源。 5、可多台时序器级联控制功能---多台时序器可通过背板的IN/OUT接口相互连接，实现8位可控插座同步顺时序接通电源或者逆时序断开电源功能。 6、可多台时序器级联后定点控制功能---多台时序器可通过背板的IN/OUT接口相互连接，首台时序器通过RS232端口或RJ45端口（RS485协议）与中央控制设备联机，可实现控制多台时序器中任意时序器的任意插座接通或断开电源。 | 惠威/安度/HKNC
20 | 模块化矩阵切换系统 | 1、支持不大于3U机箱，支持不少于16路输入及16路输出混合矩阵； 2、支持HDMI, SVI, SDI, VGA, AV, CVBS, YPBPR, HDBaseT, 光纤信号输入输出； 3、输出支持36种分辨率，支持1080P无缝输出，支持4K无缝出； 4、支持输入信号预览； 5、支持输入输出信号检测； 6、支持EDID, HDCP管理； 7、支持RS232, 按键, TCP/IP控制； 8、支持简单画面拼接； 9、支持输入信号字符叠加； 10、支持场景调用保存； 11、支持B\S架构网页控制； 12、具备高稳定性，支持7*24小时不间断工作，设备平均无故障时间（MTBF）不低于200000小时； | 湖森/升谱达/品诚
21 | 4路超高清输入卡 | 1、支持最大分辨率不低于4096*2160@30HZ； 2、输入支持字符叠加功能； 3、支持通过指令调整输入图像亮度、对比度等； 4、支持音频信号独立传输； | 湖森/升谱达/品诚
22 | 4路超高清输出卡 | 1、单卡4路4K无缝输出，支持最大分辨率不低于4096*2160@30HZ； 2、支持不少于8种分辨率； 3、支持10米传输距离； 4、支持音频信号独立传输； | 湖森/升谱达/品诚
23 | 中控主机 | 1、支持远程网络控制，具备内建网络接口，支持网络级联； 2、支持1U机箱多功能一体化设计，前面板具备显示屏可显示设备相关信息和状态； 3、采用不低于32位内嵌式处理器，处理速度不低于4核1.2GHZ；硬件开机响应时间不高于3S； 4、具备内置不低于1GB内存及不低于4GB的FLASH 存储器； 5、具备不低于8路独立可编程RS-232控制接口，可以收发RS232、RS485、RS422格式数据。 6、具备不低于8路数字I/0输入输出控制口，带保护电路； 7、具备不低于8路弱电继电器控制接口； 8、具备内嵌智能红外学习功能模块，无须配置专业学习器； | 湖森/升谱达/品诚
24 | 中控集成 | 中控配套集成 | 湖森/升谱达/品诚
25 | 触控平板 | 屏幕尺寸不小于11.5英寸，分辨率不低于2200*1440，内存不低于8+128GB，高刷护眼，支持WIFI。 | 华为/联想/小米
26 | 无线路由器 | 无线路由器要求WiFi6千兆5G双频 | TP-LINK/华为/华三
27 | 视频会议主机、镜头 | 拆卸与恢复 | 利旧
28 | 机柜 | 42U机柜，600*600*2000mm | 国产优质
29 | 线缆辅材 | 超六类网络电缆，话筒线、音频线、音箱线、电源线、高清线、地插及其他安装用小五金辅材 | 国产优质
30 | 运输布线施工 | 运输布线施工 | /
31 | 65寸电视 | 65寸电视 | 海信/长虹/创维
32 | 挂壁伸缩支架 | 65寸电视伸缩支架 | 国产优质
33 | 55寸返看电视 | 55寸电视 | 海信/长虹/创维
34 | 落地返看支架 | 55寸电视落地返看支架 | 国产优质