## 详单
附件1
餐厅及灶间设备采购物品规格及数量清单
编号 | 设备名称 | 参考图片 | 技术参数 | 尺寸(WxDxH) | 单位 | 数量
热菜间
1 | 燃气四头煲仔炉 |  | 技术参数： 1、优质SUS304-2B不锈钢板制造，面板板厚δ=1.0mm，其它201 J1/J4不锈钢板制造,板厚δ=1.0mm； 2、使用可调不锈钢脚，方便安装，放置平稳； 3、每个炉头配有独立调节阀 ； 4、采用高耐热铸铁炉架，不易开裂，使用寿命更长； 5、火力强劲，燃烧充分无黑烟； 6、生产标准按GB35848-2018执行，含熄火保护功能； 7、配备一键点火； ★8，熄火保护装置，燃气泄露（天然气、液化气）热电式熄火保护装置，开阀时间≤45s，闭阀时间≤60s。 ★9，所投设备单个额定热负荷5KW，实测热负荷与额定热负荷偏差≤±10%，能源合理利用率≥50%。 ★10，所投设备运行噪声≤80dB(A)，多炉头烟气中CO(a=1）含量不应大于0.1%。 以上8-10项★提供第三方检测机构出具的具有CMA或CNAS认证资质的检测报告复印件并加盖投标人公章。 | 900*1000*800+450 | 台 | 1
2 | 集水槽式炉拼柜 |  | 技术参数： 1、拼台面板采用SUS304不锈钢δ=1.2mm及背板采用SUS304不锈钢δ=1.0mm磨砂贴塑板； 2、拼台前脸与炉具前脸相配套。 | 450*1000*800+450 | 台 | 4
3 | 集水槽式炉拼柜 |  | 技术参数： 1、拼台面板采用SUS304不锈钢δ=1.2mm及背板采用SUS304不锈钢δ=1.0mm磨砂贴塑板； 2、拼台前脸与炉具前脸相配套。 | 300*1000*800+450 | 台 | 1
4 | （中餐燃气炒菜灶）双炒双温灶 |  | 技术参数： 1.规格：2000*1000*800+450 2、优质SUS304-2B不锈钢板制造，面板、前脸板厚δ＝1.2,台面一次压制成型； 3、外旁板、后立板201 J1/J4板厚δ＝1.0,龙骨架国标不锈钢方管25*38厚1.2，衬板电解 镀锌钢板厚δ＝1.2mm,灶身双层热轧钢板，隔热层厚40,炉膛50厚耐高温材料； 4、炉膛采用不锈钢合金材料 ，一次成型，厚度2.0内配稀土贵金属聚能网； 5、配全预混式节能炉头，43V42W直流风机 ； 6、燃气泄漏报警自动关闭 ； 7、火力为5档，火力大小数字可视化显示屏 ，故障代码显示； 8、提供售后服务质保卡。 9、产品符合国家强制标准 GB 35848-2018《商用燃气燃烧器具》，含熄火保护功能； ★10、单个热额定热负荷35KW，热负荷准确度±10%以内，能源使用效率不低于45%； ★11、所投燃具具有燃气泄漏报警功能，燃气泄漏（天然气、液化气）自动报警，比例阀关闭时间≤10S； ★12、所投产品符合GB/T24170.1-2009、GB/T21510-2008标准：实验时间在24h大肠杆菌抗菌率≥99%、金黄色葡萄菌抗菌率≥99%并具有食品接触产品卫生认证证书。 上述10-12条须提供第三方检测机构出具的具有CMA或CNAS认证资质的检测报告复印件加盖制造商公章，提供食品接触产品卫生认证证书复印件（加盖投标人公章） | 2000*1000*800+450 | 台 | 1
5 | （中餐燃气炒菜灶）单炒单温灶 |  | 技术参数： 1.规格：1100*1000*800+450 2、优质SUS304-2B不锈钢板制造，面板、前脸板厚δ＝1.2,台面一次压制成型； 3、外旁板、后立板201 J1/J4板厚δ＝1.0,龙骨架国标不锈钢方管25*38厚1.2，衬板电解镀锌钢板厚δ＝1.2mm,灶身双层热轧钢板，隔热层厚40,炉膛50厚耐高温材料； 4、炉膛采用不锈钢合金材料 ，一次成型，厚度2.0内配稀土贵金属聚能网； 5、配全预混式节能炉头，43V42W直流风机 ； 6、燃气泄漏报警自动关闭 ； 7、火力为5档，火力大小数字可视化显示屏 ，故障代码显示； 8、提供售后服务质保卡。 9、产品符合国家强制标准 GB 35848-2018《商用燃气燃烧器具》，含熄火保护功能； ★10、单个热额定热负荷35KW，热负荷准确度±10%以内，能源使用效率不低于45%； ★11、所投燃具具有燃气泄漏报警功能，燃气泄漏（天然气、液化气）自动报警，比例阀关闭时间≤10S； ★12、所投产品符合GB/T24170.1-2009、GB/T21510-2008标准：实验时间在24h大肠杆菌抗菌率≥99%、金黄色葡萄菌抗菌率≥99%并具有食品接触产品卫生认证证书。 上述10-12条须提供第三方检测机构出具的具有CMA或CNAS认证资质的检测报告复印件加盖制造商公章，提供食品接触产品卫生认证证书复印件（加盖投标人公章） | 1100*1000*800+450 | 台 | 2
6 | 智能大锅灶 |  | 技术参数： 1、额定电压：AC220V-240V，额定频率：50/60Hz，额定热负荷：35kW，额定功率：42W，额定气压：2.0kPa，炉膛口径：350mm，进气口：DN20，进水管：DN15，排水管：DN25； 2、优质SUS304-2B不锈钢板制造，面板、前脸板厚δ＝1.2mm,台面一次压制成型；外旁板、后立板201J1/J4，板厚δ＝1.0mm,龙骨架国标不锈钢方管25*38厚1.2mm；衬板电解镀锌钢板厚δ＝1.2mm,灶身双层热轧钢板，隔热层厚40,炉膛50厚耐高温材料； 3、炉膛采用不锈钢合金材料，一次成型，厚度2.0内配稀土贵金属聚能网； 4、配全预混式节能炉头，43V42W直流风机 ，一键启动； 5、燃气泄漏报警自动关闭 ； 6、火力为5档，火力大小数字可视化显示屏 ，故障代码显示； 7、提供售后服务质保卡。 8、产品符合国家强制标准 GB 35848-2018《商用燃气燃烧器具》，含熄火保护功能； | 1000*1000*800+450 | 台 | 1
7 | 蒸房 |  | 技术参数： 1、采用优质SUS304不锈钢贴胶磨砂板。厚度为1.0mm。 2、灶边圆角线型设计，每门独立控制，配备水管、蒸汽管、减压阀、安全掣等部件。 3、装置密封胶条为无毒耐高温、耐油可拆卸硅胶胶条。 4、配置自动进水及排水装置并有单门独立蒸汽控制系统 | 1550*1000*1900 | 台 | 1
8 | 电导热油锅 |  | -电压:380V -热功率:12千瓦 -夹层压力:≤50kpa -锅工作容里:150L -净重：140Kg -液化气LPG2800-3700Pa（Kg/h）：1.78 -天然气NG2000-2500Pa（m3/h）：2.6 | 800*800*920 | 台 | 2
9 | 调料车 |  | 全不锈钢304砂板结构，层板采用厚1.0㎜不锈钢板制作，装4个带刹车掣万向轮。折边及焊接处均打磨平整光滑，无任何毛刺，既安全又能满足卫生和清洁的要求。 | 500*800*800 | 台 | 2
10 | 单星水池 |  | 技术参数： 1、台面采用SUS304不锈钢δ=1.0mm磨砂贴塑板； 2、水斗采用SUS304不锈钢δ=1.0mm磨砂贴塑板； 3、加强档采用SUS304不锈钢框架式加强框；门板采用SUS304不锈钢δ=1.0mm磨砂贴塑板 4、脚采用优质不锈钢管Φ38*1.0mm(配不锈钢可调节子弹脚)； 5、横通采用SUS304不锈钢管Φ25*1.0mm。 | 800*600*950 | 台 | 2
11 | 双通荷台 |  | 技术参数： 1、台面采用SUS304不锈钢δ=1.0mm磨砂贴塑板 2、侧板、底板、层板、背板采用SUS304不锈钢δ=1.0mm磨砂贴塑板； 3、门板采用SUS304不锈钢δ=1.0mm磨砂贴塑； 4、加强档采用SUS304不锈钢框架式加强框； 5、底板加强筋采用SUS304不锈钢加强筋； 6、脚采用优质不锈钢Φ50*150重力调节脚； 7、配不锈钢导轨，静音下滑轮。 | 1800*900*800 | 台 | 2
12 | 单通荷台 |  | 技术参数： 1、台面采用SUS304不锈钢δ=1.0mm磨砂贴塑板 2、侧板、底板、层板、背板采用SUS304不锈钢δ=1.0mm磨砂贴塑板； 3、门板采用SUS304不锈钢δ=1.0mm磨砂贴塑； 4、加强档采用SUS304不锈钢框架式加强框； 5、底板加强筋采用SUS304不锈钢加强筋； 6、脚采用优质不锈钢Φ50*150重力调节脚； 7、配不锈钢导轨，静音下滑轮。 | 1420*800*800 | 台 | 2
13 | 饼盘车 |  | 全不锈钢304砂板结构，含国标G/N盆插盘架，层板采用厚1.0㎜不锈钢板制作，装4个带刹车掣万向轮。折边及焊接处均打磨平整光滑，无任何毛刺，既安全又能满足卫生和清洁的要求。 | 12层 | 台 | 1
14 | 分菜台 |  | 技术参数： 1、台面采用SUS304不锈钢δ=1.0mm磨砂贴塑板； 2、层板采用SUS304不锈钢δ=1.0mm磨砂板； 3、加强档采用SUS304不锈钢框架式加强筋； 4、脚采用SUS304不锈钢管￠38*1.0mm(配不锈钢调节子弹脚)。 | 1800*900*800 | 台 | 2
15 | 杯水柜 |  | 技术参数： 1、台面采用SUS304不锈钢δ=1.0mm磨砂贴塑板； 2、配不锈钢导轨，静音下滑轮。 | 860*260*600 | 台 | 2
16 | 冲地龙头 |  | 1.开放式洗地龙头； 2.黑色涂层钢卷盘； 3.3/8" x 50'(15.2m) 软管； 4.多导向卷盘支持安装于天花板、墙面、柜台下等； 5.前扳机水枪，配接头； 6.加强筋提高强度； 7.底座厚度、软管壁厚较好； | 10米 | 台 | 1
17 | 油烟净化一体机 |  | 1、数字显示面板，默认实时显示功率。且功率、电压根据工况油烟量可智能自动调整和手动按键可调模式。 2、光解、净化、风机和照明触摸显示控制面板。 3、智能数显电源：数字显示功率，具有过压过流保护功能、负载短路保护功能、负载开路保护功能、负载闪络打火保护功能、放电极油垢清洗提示等重要功能。 4、★烟罩净化设备关键元器件的电场的荷电区和吸附区采用430不锈钢，荷电区双向锯齿，极板厚度；0.5mm，间距22.5mm；提供检验报告复印件加盖厂商公章。 5、★净化器用高压电源依据 JCC/I201011.1-2017 《餐饮油烟净化器用高压电源检测方法》，判定依据RJGF 027- 2021 《餐饮油烟净化器用高压电源》，输入功率检测结果400W判定符合；提供检验报告复印件加盖厂商公章。 6、★净化器用高压电源符合认证依据:《餐饮油烟净化器用高压电源认证技术规范》(RJGF 027-2021）标准，中环协出具的中国环境保护产品认证证书；提供检验报告复印件加盖厂商公章。 7、★集烟罩净化器的绝缘子具有CNAS标识认证的检测报告，检验直流耐压：结果为90KV耐压5min通过；提供检验报告复印件加盖厂商公章，可保证油烟净化器在工作安全可靠运行。 8、★静电光解复合式集烟罩餐饮业油烟净化器一体设备符合HJ/T 62-2001、GB 18483-2001、CCAEPI-RG-Q-015-2019检测标准。 9、★静电光解复合式集烟罩餐饮业油烟净化器一体设备具有中国环境保护产品认证证书。 10、★静电光解复合式集烟罩油烟净化一体机符合GB/T2423.10-2019《电工电子产品环境试验 第2部分：试验方法 试验：振动》和GB/T2423.5-1995《电工电子产品环境试验 第2部分:试验方法试验Ea和导则:冲击》。 | 11400*1350*965 | 平方 | 15
面点间
1 | 四门冰柜 |  | 1、温控范围：-20℃~10℃ 2、电源：220V/50HZ/0.721KW 3、制冷方式：直冷 4、说明：制冷剂：R404A，可用容积：980L；铜管蒸发器；三层物架，万向轮，结实耐用；自动回归门设计，避免冷量流失；温控类型：电子数量控制，清晰易懂，温度控制精确，易拆卸磁性门封，便于清洗； | 1200*700*1940 | 台 | 1
2 | 电烤箱 |  | 380V/约21.4KW，采用进口电炉丝，外壳及箱体优质不锈钢制作；强吸力箱门；底火，面火单独控制；温度调节范围:10～300℃可调；防漏电保护。 | 1225*880*1650 | 台 | 1
3 | 发酵箱 |  | 1、喷雾式全自动温控系统，两组风机循环对流恒温恒湿，提高发酵效率和发酵效果。盘数：32盘。 2、整机发泡处理，数显面板，自动喷雾，烤漆钢化可视窗。 3、插盘式层架结实坚固，内置照明灯,功率220V/3KW。 | 610*700*1800 | 台 | 1
4 | 保温柜 |  | 1、喷雾式全自动温控系统，两组风机循环对流恒温恒湿，提高发酵效率和发酵效果。 2、整机发泡处理，数显面板，自动喷雾，烤漆钢化可视窗。 3、插盘式层架结实坚固，内置照明灯,功率220V/3KW。 | 1100*700*1720 | 台 | 1
5 | 定制保洁柜 |  | 1.整体采用SUS304不锈钢制作； 2.顶板、层板、底板、侧板及面板采用1.0mm厚不锈钢板制作； 3.并用1.0mm厚不锈钢板折成加强筋加固； 4.配置不锈钢可调子弹脚。 | 1400*800*1800 | 台 | 1
6 | 单星水池 |  | 1、台面采用SUS304不锈钢δ=1.0mm磨砂贴塑板； 2、水斗采用SUS304不锈钢δ=1.0mm磨砂贴塑板； 3、加强档采用SUS304不锈钢框架式加强框；门板采用SUS304不锈钢δ=1.0mm磨砂贴塑板 4、脚采用优质不锈钢管Φ38*1.0mm(配不锈钢可调节子弹脚)； 5、横通采用SUS304不锈钢管Φ25*1.0mm。 | 800*600*950 | 台 | 1
7 | 豆腐豆浆机 |  | 规格：50L 技术参数： 1、整机采用优质不锈钢制作； 2、一键操作，快速加热，全自动制浆； 3、功率6kw，电压：380v。 | 1200*900*1355 | 台 | 1
8 | 双通荷台 |  | 1、台面采用SUS304不锈钢δ=1.0mm磨砂贴塑板 2、侧板、底板、层板、背板采用SUS304不锈钢δ=1.0mm磨砂贴塑板； 3、门板采用SUS304不锈钢δ=1.0mm磨砂贴塑； 4、加强档采用SUS304不锈钢框架式加强框； 5、底板加强筋采用SUS304不锈钢加强筋； 6、脚采用优质不锈钢Φ50*150重力调节脚； 7、配不锈钢导轨，静音下滑轮。 | 1500*600*800 | 台 | 2
9 | 刀具砧板消毒柜 |  | 1、台面采用SUS304不锈钢δ=1.0mm磨砂贴塑板 2、侧板、底板、层板、背板采用SUS304不锈钢δ=1.0mm磨砂贴塑板； 3、门板采用SUS304不锈钢δ=1.0mm磨砂贴塑； 4、加强档采用SUS304不锈钢框架式加强框； 5、底板加强筋采用SUS304不锈钢加强筋； 6、脚采用优质不锈钢Φ50*150重力调节脚； 7、配不锈钢导轨，静音下滑轮。 | 550*800*800 | 台 | 1
10 | 铁松木案 |  | 1、台面木面为铁松木板，厚8cm； 2、立柱φ48mm圆管，管壁厚1.0mm，四角配可调式减震稳固器。 | 1800*800*800 | 台 | 1
11 | 六格面粉车 |  | 全不锈钢304砂板结构，层板采用厚1.0㎜不锈钢板制作，装4个带刹车掣万向轮。折边及焊接处均打磨平整光滑，无任何毛刺，既安全又能满足卫生和清洁的要求。 | 500*500*500 | 台 | 1
12 | 两格面粉车 |  | 全不锈钢304砂板结构，层板采用厚1.0㎜不锈钢板制作，装4个带刹车掣万向轮。折边及焊接处均打磨平整光滑，无任何毛刺，既安全又能满足卫生和清洁的要求。 | 500*500*500 | 台 | 1
13 | 和面机 |  | 1、料桶容量：25KG，额定电压：380V/2.2KW； 2、搅拌速度：101/102(r/min)，料桶转速:8/16(r/min)； 3、额定频率：50HZ，最大和面量：25KG。 | 900*700*840 | 台 | 1
14 | 冲地龙头 |  | 1.开放式洗地龙头； 2.黑色涂层钢卷盘； 3.3/8" x 50'(15.2m) 软管； 4.多导向卷盘支持安装于天花板、墙面、柜台下等； 5.前扳机水枪，配接头； 6.加强筋提高强度； 7.底座厚度、软管壁厚较好； | 10米 | 台 | 1
清真区、明档
1 | 单星工作台 |  | 技术参数： 1、台面采用SUS304不锈钢δ=1.0mm磨砂贴塑板； 2、水斗采用SUS304不锈钢δ=1.0mm磨砂贴塑板； 3、加强档采用SUS304不锈钢框架式加强框；门板采用SUS304不锈钢δ=1.0mm磨砂贴塑板 4、脚采用优质不锈钢管Φ38*1.0mm(配不锈钢可调节子弹脚)； 5、横通采用SUS304不锈钢管Φ25*1.0mm。 | 2000*700*800 | 台 | 1
2 | 电磁单炒灶 |  | 技术参数： 1、面板一次冲压成型304不锈钢：1.2mm； 2、通过盐雾腐蚀检测，IPX4防水等级检测； 3、通过防漏电安全测试检测； 4、功率：380V/15KW，0-200℃可调。 要求：嵌入式304材质Φ40电磁复合底汤桶，用于保温加热高汤、卤、炖食物等。加高3CM内圆边，防止进水。 | 700*800*830 | 台 | 1
3 | 抽屉式工作台 |  | 技术参数： 1、拼台面板及背板采用SUS304-2B不锈钢δ=1.0mm磨砂贴塑板； 2、拼台前脸与炉具前脸相配套。 | 500*800*830 | 台 | 1
4 | 四头电磁炉 |  | 技术参数： 1、面板一次冲压成型304不锈钢面：1.2mm； 2、通过盐雾腐蚀检测，IPX4防水等级检测； 3、通过防漏电安全测试检测； 4、功率：380V/6*3KW。 要求：两平两嵌，用于保温加热、炖、卤食物。 | 800*800*830 | 台 | 1
5 | 工作台 |  | 技术参数： 1、台面采用SUS304不锈钢δ=1.0mm磨砂贴塑板； 2、层板采用SUS304不锈钢δ=1.0mm磨砂板； 3、加强档采用SUS304不锈钢框架式加强筋； 4、脚采用SUS304不锈钢管￠38*1.0mm(配不锈钢调节子弹脚)。 | 500*800*830 | 台 | 2
6 | 旋转煎包炉 |  | 技术参数： 1、面板一次冲压成型304不锈钢面：1.2mm； 2、通过盐雾腐蚀检测，IPX4防水等级检测； 3、通过防漏电安全测试检测； 4、功率：380V/9KW，0-300℃可调。 | 800*800*830 | 台 | 1
7 | 保温池 |  | 技术参数： 1、面板一次冲压成型304不锈钢面：1.2mm； 2、通过盐雾腐蚀检测，IPX4防水等级检测； 3、通过防漏电安全测试检测； 4、功率：380V/6KW。 | 800*800*830 | 台 | 1
8 | 工作台 |  | 技术参数： 1、台面采用SUS304不锈钢δ=1.0mm磨砂贴塑板； 2、层板采用SUS304不锈钢δ=1.0mm磨砂板； 3、加强档采用SUS304不锈钢框架式加强筋； 4、脚采用SUS304不锈钢管￠38*1.0mm(配不锈钢调节子弹脚)。 | 370*800*830 | 台 | 1
9 | 电炸炉 |  | 技术参数： 1、按键温度调节，可升降和定时。可调温度50~200℃，调温更加简单、精确；一体成型台面设计，框架结构设计，安全可靠，容易清洁。 2、功率380v/12kw | 800*800*830 | 台 | 1
10 | 蒸包炉 |  | 技术参数： 1、面板一次冲压成型304不锈钢：1.2mm； 2、通过盐雾腐蚀检测，IPX4防水等级检测； 3、通过防漏电安全测试检测； 4、功率：380V/15KW，0-200℃可调。 要求：嵌入式304材质Φ40电磁复合底汤桶，用于保温加热高汤、卤、炖食物等。加高3CM内圆边，防止进水。 | 800*800*830 | 台 | 1
11 | 保鲜工作台 |  | 技术参数： 1、温度范围：-20℃~+10℃，电源：220V/50HZ/0.75KW； 2、制冷方式：风冷； 3、说明：制冷剂：R404A，可用容积：490L；铜管蒸发器；自动回归门设计，避免冷量流失；温控类型：电子数量控制，清晰易懂，温度控制精确，易拆卸磁性门封，便于清洗； | 1500*800*800 | 台 | 1
12 | 台式电扒炉 |  | 技术参数： 1、面板一次冲压成型304不锈钢面：1.2mm； 2、通过盐雾腐蚀检测，IPX4防水等级检测； 3、通过防漏电安全测试检测； 4、功率：380V/9KW，0-300℃可调。 | 800*800*830 | 台 | 1
13 | 煮面炉 |  | 技术参数： 1、面板一次冲压成型304不锈钢面：1.2mm； 2、通过盐雾腐蚀检测，IPX6防水等级检测； 3、通过防漏电安全测试检测； 4、功率：380V/15KW。 要求：配备可拆卸孔板和捞筛，用于汤煮面等。 | 600*800*830 | 台 | 2
14 | 保温汤池 |  | 技术参数： 1、面板一次冲压成型304不锈钢面：1.2mm； 2、通过盐雾腐蚀检测，IPX4防水等级检测； 3、通过防漏电安全测试检测； 4、功率：380V/6KW。 要求：配备4套304食品级1/2份数盆，用于保温放置热菜等，0-200℃可调，升温速度快；配置自动上水控制系统。 | 800*800*830 | 台 | 1
15 | 码墙趟门柜 |  | 技术参数： 1、台面采用SUS304不锈钢δ=1.0mm磨砂贴塑板； 2、配不锈钢导轨，静音下滑轮。 | 1500*350*600 | 台 | 3
16 | 微波炉 |  | 额定频率50Hz.额定电压220V.烧烤功率1000W.微波功率900W.产品尺寸长502mm；宽413mm；高302mm.容量23L.产品净重11.8KG | 502*413*302 | 台 | 1
17 | 油烟净化一体机（明档） |  | 1、数字显示面板，默认实时显示功率。且功率、电压根据工况油烟量可智能自动调整和手动按键可调模式。 2、光解、净化、风机和照明触摸显示控制面板。 3、智能数显电源：数字显示功率，具有过压过流保护功能、负载短路保护功能、负载开路保护功能、负载闪络打火保护功能、放电极油垢清洗提示等重要功能。 4、★烟罩净化设备关键元器件的电场的荷电区和吸附区采用430不锈钢，荷电区双向锯齿，极板厚度；0.5mm，间距22.5mm；提供检验报告复印件加盖厂商公章。 5、★净化器用高压电源依据 JCC/I201011.1-2017 《餐饮油烟净化器用高压电源检测方法》，判定依据RJGF 027- 2021 《餐饮油烟净化器用高压电源》，输入功率检测结果400W判定符合；提供检验报告复印件加盖厂商公章。 6、★净化器用高压电源符合认证依据:《餐饮油烟净化器用高压电源认证技术规范》(RJGF 027-2021）标准，中环协出具的中国环境保护产品认证证书；提供检验报告复印件加盖厂商公章。 7、★集烟罩净化器的绝缘子具有CNAS标识认证的检测报告，检验直流耐压：结果为90KV耐压5min通过；提供检验报告复印件加盖厂商公章，可保证油烟净化器在工作安全可靠运行。 8、★静电光解复合式集烟罩餐饮业油烟净化器一体设备符合HJ/T 62-2001、GB 18483-2001、CCAEPI-RG-Q-015-2019检测标准。 9、★静电光解复合式集烟罩餐饮业油烟净化器一体设备具有中国环境保护产品认证证书。 10、★静电光解复合式集烟罩油烟净化一体机符合GB/T2423.10-2019《电工电子产品环境试验 第2部分：试验方法 试验：振动》和GB/T2423.5-1995《电工电子产品环境试验 第2部分:试验方法试验Ea和导则:冲击》。 | 10100*1000*965 | 平方 | 10.1
凉菜间
1 | 保鲜工作台 |  | 技术参数： 1、温度范围：-20℃~+10℃，电源：220V/50HZ/0.75KW； 2、制冷方式：风冷； 3、说明：制冷剂：R404A，可用容积：490L；铜管蒸发器；自动回归门设计，避免冷量流失；温控类型：电子数量控制，清晰易懂，温度控制精确，易拆卸磁性门封，便于清洗； | 1500*800*800 | 台 | 1
2 | 冷冻工作台 |  | 技术参数： 1、温度范围：-20℃~+10℃，电源：220V/50HZ/0.75KW； 2、制冷方式：风冷； 3、说明：制冷剂：R404A，可用容积：490L；铜管蒸发器；自动回归门设计，避免冷量流失；温控类型：电子数量控制，清晰易懂，温度控制精确，易拆卸磁性门封，便于清洗； | 1500*800*800 | 台 | 1
3 | 制冰机 |  | 外形尺寸约：670*595*1050mm 毛重约：120公斤 冰型：冰粒 制冷剂：R404A 制冰量约：120kg/24h 功率约：1056W | 120kg | 台 | 1
4 | 挂墙感应洗手池 |  | 技术参数： 1、台面采用SUS304不锈钢δ=1.0mm磨砂贴塑板； 2、水斗采用SUS304不锈钢δ=1.0mm磨砂贴塑板； 3、加强档采用SUS304不锈钢框架式加强框；门板采用SUS304不锈钢δ=1.0mm磨砂贴塑板 4、脚采用优质不锈钢管Φ38*1.0mm(配不锈钢可调节子弹脚)； 5、横通采用SUS304不锈钢管Φ25*1.0mm。 | 400*480*400 | 台 | 1
5 | 单星水池 |  | 技术参数： 1、台面采用SUS304不锈钢δ=1.0mm磨砂贴塑板； 2、水斗采用SUS304不锈钢δ=1.0mm磨砂贴塑板； 3、加强档采用SUS304不锈钢框架式加强框；门板采用SUS304不锈钢δ=1.0mm磨砂贴塑板 4、脚采用优质不锈钢管Φ38*1.0mm(配不锈钢可调节子弹脚)； 5、横通采用SUS304不锈钢管Φ25*1.0mm。 | 800*600*950 | 台 | 1
6 | 码墙趟门柜 |  | 技术参数： 1、台面采用SUS304不锈钢δ=1.0mm磨砂贴塑板； 2、配不锈钢导轨，静音下滑轮。 | 1500*350*600 | 台 | 3
7 | 挂墙制冷柜 |  | 技术参数： 1、温度范围：-20℃~+10℃，电源：220V/50HZ/0.75KW； 2、制冷方式：风冷； 3、说明：制冷剂：R404A，可用容积：490L；铜管蒸发器；自动回归门设计，避免冷量流失；温控类型：电子数量控制，清晰易懂，温度控制精确，易拆卸磁性门封，便于清洗； | 1500*350*600 | 台 | 3
素加工、保温房
1 | 三星水池 |  | 技术参数： 1、台面采用SUS304不锈钢δ=1.0mm磨砂贴塑板； 2、水斗采用SUS304不锈钢δ=1.0mm磨砂贴塑板，池深320mm； 3、加强档采用SUS304不锈钢框架式加强框； 4、脚采用优质不锈钢管Φ38*1.0mm(配不锈钢可调节子弹脚)； 5、横通采用SUS304不锈钢管Φ25*1.0mm。 | 2200*800*800 | 台 | 1
2 | 四层货架 |  | 技术参数： 1、层板采用SUS304不锈钢δ=1.0mm磨砂贴塑板； 2、立柱采用SUS304不锈钢Φ38*1.0mm圆管； 3、配不锈钢子弹调节脚。 | 1200*500*1600 | 台 | 3
3 | 四层货架 |  | 技术参数： 1、层板采用SUS304不锈钢δ=1.0mm磨砂贴塑板； 2、立柱采用SUS304不锈钢Φ38*1.0mm圆管； 3、配不锈钢子弹调节脚。 | 1500*500*1600 | 台 | 1
4 | 刀具砧板消毒柜 |  | 技术参数： 1、台面采用SUS304不锈钢δ=1.0mm磨砂贴塑板 2、侧板、底板、层板、背板采用SUS304不锈钢δ=1.0mm磨砂贴塑板； 3、门板采用SUS304不锈钢δ=1.0mm磨砂贴塑； 4、加强档采用SUS304不锈钢框架式加强框； 5、底板加强筋采用SUS304不锈钢加强筋； 6、脚采用优质不锈钢Φ50*150重力调节脚； 7、配不锈钢导轨，静音下滑轮。 | 1500*800*800 | 台 | 1
5 | 保鲜工作台 |  | 技术参数： 1、温度范围：-20℃~+10℃，电源：220V/50HZ/0.75KW； 2、制冷方式：直冷； 3、说明：制冷剂：R404A，可用容积：490L；铜管蒸发器；自动回归门设计，避免冷量流失；温控类型：电子数量控制，清晰易懂，温度控制精确，易拆卸磁性门封，便于清洗；风冷无霜设计，智能自动化霜排水。 | 1800*800*800 | 台 | 1
6 | 厨房中央净水系统 |  | 净水量： 1.0T/h；用电量：380V/6.5A；功率：2500W/h；工作压力： 0.8~1.0MPa；罐体材质：304不锈钢罐；冲洗方式： 自动清洗；预处理系统：石英砂过滤器：去除水中较大的杂质、於泥等。活性炭过滤器： 吸附水中的悬浮物、 游离氯、臭氧、过锰酸钾、水中溶解有机碳及除色、除臭除臭，去除水中的微量重金属离子 (如汞、铬等离子) 、合成洗涤剂及放射性物质等。软化树脂过滤器：软化水中结垢的钙 、镁离子，使它不易附着在RO膜片上边、有效地保护RO膜片。保安过滤器：用来速过滤经过前过滤后的1uM以上之悬浮固态粒子及微生物 ，保护RO主机。 紫外线杀菌：抑制细菌滋生同时向净水中充氧，使直饮水富氧新鲜。利用紫外光特定波长对生物蛋白的破坏能力从而起到杀菌效果 。 | 1200*760*1800 | 台 | 1
7 | 电热开水器 |  | 技术参数： 1、聚氨酯高压发泡。 2、采用先进的陶瓷电加热管，有效防止水垢干扰，使用寿命长。 3、进水方式：自动进水。温控方式：电子控温。 4、内胆容量：不低于80L，功率380v/9kw | 550*410*1700 | 台 | 1
8 | 双层工作台 |  | 技术参数： 1、台面采用SUS304不锈钢δ=1.0mm磨砂贴塑板； 2、层板采用SUS304不锈钢δ=1.0mm磨砂板； 3、加强档采用SUS304不锈钢框架式加强筋； 4、脚采用SUS304不锈钢管￠38*1.0mm(配不锈钢调节子弹脚)。 | 1100*800*800 | 台 | 1
荤加工、垃圾房
1 | 四门冰柜 |  | 技术参数： 1、温控范围：-20℃~10℃ 2、电源：220V/50HZ/0.721KW 3、制冷方式：直冷 4、说明：制冷剂：R404A，可用容积：980L；铜管蒸发器；三层物架，万向轮，结实耐用；自动回归门设计，避免冷量流失；温控类型：电子数量控制，清晰易懂，温度控制精确，易拆卸磁性门封，便于清洗； | 1200*700*1940 | 台 | 1
2 | 双星水池 |  | 技术参数： 1、台面采用SUS304不锈钢δ=1.0mm磨砂贴塑板； 2、水斗采用SUS304不锈钢δ=1.0mm磨砂贴塑板，池深320mm； 3、加强档采用SUS304不锈钢框架式加强框； 4、脚采用优质不锈钢管Φ38*1.0mm(配不锈钢可调节子弹脚)； 5、横通采用SUS304不锈钢管Φ25*1.0mm。 | 1200*700*800 | 台 | 1
3 | 水台 |  | 技术参数： 1、台面采用SUS304不锈钢δ=1.0mm磨砂贴塑板； 2、层板采用SUS304不锈钢δ=1.0mm磨砂板； 3、加强档采用SUS304不锈钢框架式加强筋； 4、脚采用SUS304不锈钢管￠38*1.0mm(配不锈钢调节子弹脚)。 | 1500*700*950 | 台 | 1
4 | 拖把池 |  | 技术参数： 1、台面采用SUS304不锈钢δ=1.0mm磨砂贴塑板； 2、水斗采用SUS304不锈钢δ=1.0mm磨砂贴塑板； 3、加强档采用SUS304不锈钢框架式加强框；门板采用SUS304不锈钢δ=1.0mm磨砂贴塑板 4、脚采用优质不锈钢管Φ38*1.0mm(配不锈钢可调节子弹脚)； 5、横通采用SUS304不锈钢管Φ25*1.0mm。 | 600*600*950 | 台 | 1
更衣室
1 | 定制四门储藏柜 |  | 材质：铁质； 防水耐腐。不易生锈。 热固性喷塑，优质防生锈保护程序， 配置五金拉手，通风透气孔，防撬锁具。 | 850*450*1800 | 台 | 6
2 | 洗手星盆 |  | 技术参数： 1、台面采用SUS304不锈钢δ=1.0mm磨砂贴塑板； 2、水斗采用SUS304不锈钢δ=1.0mm磨砂贴塑板，池深320mm； 3、加强档采用SUS304不锈钢框架式加强框； 4、脚采用优质不锈钢管Φ38*1.0mm(配不锈钢可调节子弹脚)； 5、横通采用SUS304不锈钢管Φ25*1.0mm。 | 500*450*600 | 台 | 2
仓库
1 | 卧式冰柜 |  | 技术参数： 1、温度范围：-38℃~+10℃，电源：220V/50HZ/1.67KW； 2、制冷方式：直冷； 3、说明：制冷剂：R404A，可用容积：720L；铜管蒸发器；自动回归门设计，避免冷量流失；温控类型：电子数量控制，清晰易懂，温度控制精确，易拆卸磁性门封，便于清洗； | 1360*860*905 | 台 | 4
2 | 四层货架 |  | 技术参数： 1、层板采用SUS304不锈钢δ=1.0mm磨砂贴塑板； 2、立柱采用SUS304不锈钢Φ38*1.0mm圆管； 3、配不锈钢子弹调节脚。 | 1200*500*1600 | 台 | 6
3 | 米面粮油架 |  | 技术参数： 1、层板采用SUS304不锈钢δ=1.0mm磨砂贴塑板； 2、立柱采用SUS304不锈钢Φ38*1.0mm圆管； 3、配不锈钢子弹调节脚。 | 1200*500*500 | 台 | 6
洗碗间
1 | 超声波洗碗池 |  | 1、槽体选用优质国标304#T=2. 0mm,尺寸:1200*800*800 2、功率: 4.5KW/220V ， 3、德国进口压垫陶瓷片材料，韩国进口绝缘管， 发声器内部核心配件均为进口同行业知名品牌; 4、频率自动跟踪扫描功能，及其发生器与换成器电容阻抗频率匹配的完美结合，增强了整机运作的稳定性;6、本产品为油污之克星,不仅选用超声波振子除油去污，再加上电热丝辅助设备，将清洗的效果达到极致;7、暗藏式超声波发生器及双项开关控制，不仅适用于不同的环境，更为您的安全增加了保障; | 1200*800*800 | 台 | 1
2 | 长龙式洗碗机 |  | 技术参数： 1、主洗喷臂：3+3 ；漂洗喷臂：1*2+1*2 ；总重量 750kg ；加热方式：电加热 /蒸汽加热 入口宽度：514 mm ；最大清洗高度：420mm ；最大洗涤量；3000/H ；耗水量：480（H/L）；水箱容积：98L ； 加热包容量 15+15L ；洗涤温度： 55-60℃ ；漂洗温度：80-90℃ ；供水水压 ：0.15-0.2Mpa 2、高温漂洗区由上下各2根漂洗臂组成，使用80-90℃的高温清水进行消毒;洗涤采用110度专用食品级耐高温、耐腐蚀，一字喷嘴。使喷出的水形成高压水刀状有效提高餐具跟水的接触面积,保证清洗过程中无盲区。总功率：55.82KW ；供电要求：380V50Hz 3P(三相五线制）铜线：3*25+2*25,机器传送带速度,速度2-2.8米/分钟; 洗碗机进出口设有防卡装置，避免在运行使用操作失误时对餐具机身起到保护作用。 ★3、要求所投商用洗碗机控制箱符合GB/T3482-2008标准。喷淋管喷嘴符合GB/T 26572-2011标准. ★4、要求所投商用洗碗机溢流管依据GB/T26572-2011标准，检测铅(Pb)≤5mg/kg、镉(Cd)≤5mg/kg、汞(Hg)≤5mg/kg、多溴二苯醚(PBDES)≤5mg/kg 多澳二苯醚(PBDEs)≤5mg/kg. ★5、主洗喷淋管喷嘴采用熔钻熔攻技术，解决喷嘴喷臂密封、漏水问题以及喷嘴容易堵塞问题，采用高频热熔技术，解决喷淋管焊接漏水及美观问题，另外要求单个喷淋管能够快插快拔，方便清洗保养。 ★6、采用物联网多功能触控液晶面板，（1）实时显示机器工作状态及运行参数，带操作视频培训功能、解决频繁更换操作人员的痛点。（2）不少于19项功能及故障代码显示，液晶面板能显示分析故障原因排，并提供解决方案，实现快捷检修维护。（3）、能实现物联网控制，衔接用户的中央控制系统；远程调整参数及监测设备运行状态。 ★7、通过WiFi 联接，远程进行洗碗机参数设定和洗碗机控制板程序升级功能可通过 WiFi联接，在平台实现设备的洗碗机设备参数设定、参数下发及对应设备参数的无线控制，可查看连接设备的当前版本信息，并进行洗碗机控制板的程序更新操作。 | 3600*1024*1580mm | 台 | 1
3 | 洗碗机排烟罩 |  | 1、采用304不锈钢δ=1.0mm磨砂贴塑板，下板为钢化玻璃； 2、内置暖光照明灯，可视机集油盒。 | 3500*1000*600 | 平方 | 3.5
4 | 出机台 |  | 技术参数： 1、台面采用SUS304不锈钢δ=1.0mm磨砂贴塑板； 2、层板采用SUS304不锈钢δ=1.0mm磨砂板； 3、加强档采用SUS304不锈钢框架式加强筋； 4、脚采用SUS304不锈钢管￠38*1.0mm(配不锈钢调节子弹脚)。 | 1500*800*900 | 台 | 5
5 | 单星水池 |  | 技术参数： 1、台面采用SUS304不锈钢δ=1.0mm磨砂贴塑板； 2、水斗采用SUS304不锈钢δ=1.0mm磨砂贴塑板，池深320mm； 3、加强档采用SUS304不锈钢框架式加强框； 4、脚采用优质不锈钢管Φ38*1.0mm(配不锈钢可调节子弹脚)； 5、横通采用SUS304不锈钢管Φ25*1.0mm。 | 1000*700*800 | 台 | 2
6 | 消毒柜 |  | ·黑白不锈钢结合门头＋工程款翻边拉手＋内外304不锈钢结构，外形美观大方; ·整机采用整体发泡工艺，耐高温门封工艺，隔热保温，节能卫生; ·采用全不锈钢发热管（带可视窗为光波管），热风循环系统，高温消毒无死角; ·设有名厂可调温控器，对所需温度随意调节; ·带有可调定时器功能，灵活定时没烦恼; ·全不锈钢重力脚，可调高低功能; ·中大容量设计，配置全无磁加粗层架; | 1320*630*1940 | 台 | 3
7 | 保洁柜 |  | *整体采用SUS304不锈钢制作； *顶板、层板、底板、侧板及面板采用1.0mm厚不锈钢板制作； *并用1.0mm厚不锈钢板折成加强筋加固； *配置不锈钢可调子弹脚。 | 1200*500*1800 | 台 | 3
前厅
1 | 消毒柜 |  | ·黑白不锈钢结合门头＋工程款翻边拉手＋内外304不锈钢结构，外形美观大方; ·整机采用整体发泡工艺，耐高温门封工艺，隔热保温，节能卫生; ·采用全不锈钢发热管（带可视窗为光波管），热风循环系统，高温消毒无死角; ·设有名厂可调温控器，对所需温度随意调节; ·带有可调定时器功能，灵活定时没烦恼; ·全不锈钢重力脚，可调高低功能; ·中大容量设计，配置全无磁加粗层架; | 1320*630*1940 | 台 | 1
2 | 多功能柜 |  | 技术参数： 1、上部采用红外紫外加热风消毒，下部采用紫外线消毒，杀菌率更高； 2、精准触控，一目了然； 3、节能型专用高温模块； 4、消毒材质广泛：拖把、抹布等 | 1200*480*1900 | 台 | 1
3 | 自助餐台 |  | 技术参数： 尺寸：11000*2300*750mm（边限尺寸） 1、台面采用厚度20mm大理石。根据装修风格可挑选颜色，宽度600mm侧面立面采用厚度15mm大理石。 2、框架采用国标50方钢与角铁焊接， 3、石材制作工艺：45度角无缝拼接，接缝处用结构胶及大理石胶，打磨抛光，边缘采用圆弧倒角。 | 石材定制 | 组 | 2
4 | 豪华新款长方布菲炉 |  | -外形尺寸：585*440*170 -容量：9L -电压：220V -功率：0.75KW | 585*440*170 | 个 | 32
5 | 豪华新款方布菲炉 |  | -外形尺寸：440*480*170 -容量：6L -电压：220V -功率：0.75KW | 440*480*170 | 个 | 8
6 | 圆形自助餐台 |  | 技术参数： 尺寸：2550*750mm（边限尺寸） 1、台面采用厚度20mm大理石。根据装修风格可挑选颜色，宽度600mm侧面立面采用厚度15mm大理石。 2、框架采用国标50方钢与角铁焊接， 3、石材制作工艺：45度角无缝拼接，接缝处用结构胶及大理石胶，打磨抛光，边缘采用圆弧倒角。 | 石材定制 | 组 | 2
7 | 单星水池 |  | 技术参数： 1、台面采用SUS304不锈钢δ=1.0mm磨砂贴塑板； 2、水斗采用SUS304不锈钢δ=1.0mm磨砂贴塑板； 3、加强档采用SUS304不锈钢框架式加强框；门板采用SUS304不锈钢δ=1.0mm磨砂贴塑板 4、脚采用优质不锈钢管Φ38*1.0mm(配不锈钢可调节子弹脚)； 5、横通采用SUS304不锈钢管Φ25*1.0mm。 | 800*700*950 | 台 | 2
8 | 收餐柜 |  | 技术参数： 1、台面采用SUS304不锈钢δ=1.0mm磨砂贴塑板 2、侧板、底板、层板、背板采用SUS304不锈钢δ=1.0mm磨砂贴塑板； 3、门板采用SUS304不锈钢δ=1.0mm磨砂贴塑； 4、加强档采用SUS304不锈钢框架式加强框； 5、底板加强筋采用SUS304不锈钢加强筋； 6、脚采用优质不锈钢Φ50*150重力调节脚； 7、配不锈钢导轨，静音下滑轮。 | 1500*700*850 | 台 | 2
9 | 四层移动餐车 |  | 全不锈钢304砂板结构，层板采用厚1.0㎜不锈钢板制作，装4个带刹车掣万向轮。折边及焊接处均打磨平整光滑，无任何毛刺，既安全又能满足卫生和清洁的要求。 | 1000*600*900 | 台 | 3
排烟系统
1 | 不锈钢封板(厨房） |  | 规格：订制 技术参数： 说明：采用优质201不锈钢材制造。 | 12000*1200*25 | 平方 | 14.4
2 | 不锈钢排烟管(厨房） |  | 规格：订制 技术参数： 说明：采用优质201不锈钢材制造。 | 750*750 | 米 | 28
3 | 不锈钢排烟管(面点） |  | 规格：订制 技术参数： 说明：采用优质201不锈钢材制造。 | 600*600 | 米 | 25
4 | 不锈钢排烟管(洗碗间） |  | 规格：订制 技术参数： 说明：采用优质201不锈钢材制造。 | 500*500 | 米 | 18
5 | 不锈钢排烟管(明档） |  | 规格：订制 技术参数： 说明：采用优质201不锈钢材制造。 | 650*650 | 米 | 45
6 | 不锈钢弯头(厨房） |  | 规格：订制 技术参数： 说明：采用优质201不锈钢材制造。 | 750*750 | 个 | 5
7 | 不锈钢弯头(面点） |  | 规格：订制 技术参数： 说明：采用优质201不锈钢材制造。 | 600*600 | 个 | 6
8 | 不锈钢弯头(洗碗间） |  | 规格：订制 技术参数： 说明：采用优质201不锈钢材制造。 | 500*500 | 个 | 3
9 | 不锈钢弯头(明档） |  | 规格：订制 技术参数： 说明：采用优质201不锈钢材制造。 | 650*650 | 个 | 10
10 | 风机架子连减震 |  | 减震器材质球磨铸铁经过热浸镀锌处理，可依据实际情况调整高度。 |  | 套 | 2
11 | 净化器架子 |  | 采用国标100槽钢及50角铁，根据现场情况焊接。 |  | 套 | 2
后厨小件
1 | 牛奶鼎白 |  | 10升高温陶瓷无菌罐.400瓦电热杯加热可控80度恒温黑色烤漆。 | 33*40*42CM | 个 | 1
2 | 13升黑直汤煲 |  | 304不锈钢内胆可控400瓦加热盘，恒温80度，黑色锤纹烤漆 | 38*45CM | 台 | 8
3 | 两层水果架 |  | 高温陶瓷方盘配钢架 | 43*26*27CM | 台 | 16
4 | 钢化玻璃果盘 |  | 1300度高温钢化玻璃，高密胶连接不锈钢底座 | 直径38CM | 个 | 6
5 | 餐夹盘 |  | 抛光304不锈钢机压成型 | 28*15*3CM | 个 | 40
6 | 半圆餐夹 |  | 抛光304不锈钢机压成型 | 24CM | 个 | 40
7 | 不锈钢点心夹 |  | 抛光304不锈钢机压成型 | 23CM | 个 | 10
8 | 筷子机 |  | 环保节能，臭氧消毒，微电脑按键 | 30*33*30 | 台 | 4
9 | 面碗 |  | A8密胺材质，120度高温压制而成，洁净如玉，结实耐用 | 8.5寸 | 个 | 200
10 | 全竹笼 |  | 直径18CM，由竹木制成 | 直径18CM | 个 | 60
11 | 竹笼盖 |  | 直径18CM，由竹木制成 | 直径18CM | 个 | 12
12 | 面点盘骨瓷 |  | 由40%骨炭和高白瓷泥经1000多度高温烧制而成，温润如玉造型美观。直径7寸 | 7寸 | 个 | 400
13 | 自助餐盘骨瓷 |  | 由40%骨炭和高白瓷泥经1001多度高温烧制而成，温润如玉造型美观。直径10寸 | 10寸 | 个 | 300
14 | 不锈钢碗 |  | 由食品级不锈钢压制而成，双层保温。结实耐用。直径12CM。 | 直径：12CM | 个 | 700
15 | 不锈钢勺 |  | 由食品级不锈钢压制而成， | 尺寸16CM | 个 | 700
16 | 托盘 |  | A8密胺材质。耐高温120度。 | 尺寸：44CM*32CM | 个 | 300
17 | 合金筷 |  | 食品级接触玻纤高分子材质，健康安全，耐温耐用。 | 27CM | 双 | 700
18 | 红黄绿特厚菜墩 |  | PE塑胶高温成型，无毒无味，食品级材质，经久耐用。 | 50*10CM | 块 | 3
19 | 凉菜盘 |  | 由1000多度高温烧制而成。陶瓷材质。美观大方。 | 尺寸：31CM | 个 | 20
20 | 双层凉菜架 |  | 由不锈钢架配玻璃碗组合而成。 | 400*240*500MM | 个 | 8